## Exercise 1
k | 2
lambda | 11
u [m/s] | f [-] | P_wind [W/m2] | Mean wind speed [m/s] | 9.7239 | m/s
0 | 0 | 0 | Mean power density | 1056.4186 | W/m^2
1 | 0.016393 | 0.6125
2 | 0.031983 | 4.9
3 | 0.046032 | 16.5375
4 | 0.057926 | 39.2
5 | 0.067218 | 76.5625
6 | 0.073652 | 132.3
7 | 0.077174 | 210.0875
8 | 0.077916 | 313.6
9 | 0.076166 | 446.5125
10 | 0.072331 | 612.5
11 | 0.066887 | 815.2375
12 | 0.060336 | 1058.4
13 | 0.053163 | 1345.6625
14 | 0.045802 | 1680.7
15 | 0.038616 | 2067.1875
16 | 0.031881 | 2508.8
17 | 0.025788 | 3009.2125
18 | 0.020446 | 3572.1
19 | 0.015896 | 4201.1375
20 | 0.012122 | 4900
21 | 0.0090703 | 5672.3625
22 | 0.0066602 | 6521.9
23 | 0.0048004 | 7452.2875
24 | 0.0033968 | 8467.2
25 | 0.0023601 | 9570.3125
26 | 0.0016103 | 10765.3
27 | 0.0010791 | 12055.8375

## Exercise 2
rho_air [kg/m3] | 1.225
D [m] | 117
u [m/s] | P [kW] | P_wind [kW] | C_p [-] | Max. Cp | 0.4489
3 | 12 | 177.7999 | 0.067492
3.5 | 65 | 282.3396 | 0.23022
4 | 140 | 421.4516 | 0.33219
4.5 | 230 | 600.0746 | 0.38329
5 | 336 | 823.1476 | 0.40819
5.5 | 460 | 1095.6094 | 0.41986
6 | 610 | 1422.399 | 0.42885
6.5 | 788 | 1808.4553 | 0.43573
7 | 996 | 2258.717 | 0.44096
7.5 | 1236 | 2778.1231 | 0.4449
8 | 1507 | 3371.6125 | 0.44697
8.5 | 1814 | 4044.1241 | 0.44855
9 | 2155 | 4800.5967 | 0.4489
9.5 | 2521 | 5645.9693 | 0.44651
10 | 2892 | 6585.1807 | 0.43917
10.5 | 3245 | 7623.1698 | 0.42568
11 | 3555 | 8764.8755 | 0.4056
11.5 | 3800 | 10015.2367 | 0.37942
12 | 3940 | 11379.1923 | 0.34625
12.5 | 3987 | 12861.6811 | 0.30999
13 | 3998 | 14467.642 | 0.27634
13.5 | 3999 | 16202.014 | 0.24682
14 | 4000 | 18069.7359 | 0.22136
14.5 | 4000 | 20075.7466 | 0.19925
15 | 4000 | 22224.9849 | 0.17998
15.5 | 4000 | 24522.3898 | 0.16312
16 | 4000 | 26972.9002 | 0.1483
16.5 | 4000 | 29581.4549 | 0.13522
17 | 4000 | 32352.9929 | 0.12364
17.5 | 4000 | 35292.4529 | 0.11334
18 | 4000 | 38404.774 | 0.10415
18.5 | 4000 | 41694.8949 | 0.095935
19 | 4000 | 45167.7545 | 0.088559
19.5 | 4000 | 48828.2919 | 0.08192
20 | 4000 | 52681.4457 | 0.075928
20.5 | 4000 | 56732.155 | 0.070507
21 | 4000 | 60985.3586 | 0.06559
21.5 | 4000 | 65445.9954 | 0.061119
22 | 4000 | 70119.0043 | 0.057046
22.5 | 4000 | 75009.3241 | 0.053327
23 | 4000 | 80121.8938 | 0.049924
23.5 | 4000 | 85461.6522 | 0.046805
24 | 4000 | 91033.5382 | 0.04394
24.5 | 4000 | 96842.4908 | 0.041304
25 | 4000 | 102893.4487 | 0.038875
25.5 | 4000 | 109191.3509 | 0.036633
26 | 4000 | 115741.1363 | 0.03456
26.5 | 4000 | 122547.7437 | 0.03264
27 | 4000 | 129616.1121 | 0.03086

## Exercise 3
u [m/s] | f [-] | P_t [kW] | P_t [kW] x f [-] | P_average | 2209.9475 | kW
0 | 0 | 0 | 0 | CF | 55.25%
1 | 0.016393 | 0 | 0 | AEP | 19.3591 | GWh
2 | 0.031983 | 0 | 0
3 | 0.046032 | 12 | 0.55239
4 | 0.057926 | 140 | 8.1097
5 | 0.067218 | 336 | 22.5852
6 | 0.073652 | 610 | 44.9277
7 | 0.077174 | 996 | 76.8654
8 | 0.077916 | 1507 | 117.419
9 | 0.076166 | 2155 | 164.1377
10 | 0.072331 | 2892 | 209.1808
11 | 0.066887 | 3555 | 237.7839
12 | 0.060336 | 3940 | 237.7255
13 | 0.053163 | 3998 | 212.5466
14 | 0.045802 | 4000 | 183.2092
15 | 0.038616 | 4000 | 154.4627
16 | 0.031881 | 4000 | 127.5225
17 | 0.025788 | 4000 | 103.1506
18 | 0.020446 | 4000 | 81.7849
19 | 0.015896 | 4000 | 63.5848
20 | 0.012122 | 4000 | 48.4898
21 | 0.0090703 | 4000 | 36.2812
22 | 0.0066602 | 4000 | 26.6409
23 | 0.0048004 | 4000 | 19.2017
24 | 0.0033968 | 4000 | 13.5872
25 | 0.0023601 | 4000 | 9.4403
26 | 0.0016103 | 4000 | 6.4413
27 | 0.0010791 | 4000 | 4.3165